## INPUT-OUTPUT
CALCOLO INFORMATIZZATO DEL BILANCIO IDRICO DEL SUOLO
TEMPERATURE MEDIE
|  | G | F | M | A | M | G | L | A | S | O | N | D | MEDIA
| T med °c | 1.4143 | 3.1643 | 5.9143 | 9.3071 | 13.9923 | 17.5857 | 19.8077 | 18.8571 | 15.65 | 11.1929 | 5.8357 | 1.8231 | 10.3787
TEMPERATURE MASSIME E MINIME
|  | G | F | M | A | M | G | L | A | S | O | N | D | MEDIA
| T max °c | 0 | 0 | 0 | 0 | 0 | 0 | 0 | 0 | 0 | 0 | 0 | 0 | 0
| T min °c | 0 | 0 | 0 | 0 | 0 | 0 | 0 | 0 | 0 | 0 | 0 | 0 | 0
| T med °c | 0 | 0 | 0 | 0 | 0 | 0 | 0 | 0 | 0 | 0 | 0 | 0 | 0
PRECIPITAZIONI MEDIE
|  | G | F | M | A | M | G | L | A | S | O | N | D | TOTALE
| P mm piog. | 63.25 | 59.4421 | 74.4421 | 83.9474 | 106.7526 | 114.1316 | 111.6389 | 138.4474 | 84.5 | 93.9737 | 133.6158 | 77.0556 | 1141.1971
LATITUDINE |  | A: INCLINAZIONE – ESPOSIZIONE
|  |  | gradi |  | primi | [7 empty] | gradi
| Latitudine località | F: 45; A: 47; O: Inclinazione; D: 30
[11 empty] | Esposizione |  | 140
TESSITURA SUOLO E STIMA DELL'AWC
|  | Scheletro | Terra fine |  | Argilla | Limo | Sabbia | Tessitura |  |  | Coeff. | Profondità |  | Riserva idrica
|  | % | % |  | % | % | % | U.S.D.A. |  |  | H2O disp. | orizzonte in cm |  | ST
| Orizzonte 1 | 45 | 55 |  | 50 | 10 | 40 | Argilla |  |  | 2 | 100 |  | 110
| Orizzonte 2 | F: 100; A: 20; M: 14; G: 66; L: Franco argillo-sabbioso; O: 2; N: 30 | 60
| Orizzonte 3 | F: 100; G: 100; L: Sabbia | 0
| Orizzonte 4 | F: 100; G: 100; L: Sabbia | 0
| Orizzonte 5 | F: 100; G: 100; L: Sabbia | 0
| AWC empirico | N: AWC Totale | 170
TABELLA A
[8 empty] | Acqua facilmente |  | Acqua disponibile
[8 empty] | disponibile |  | (0,05-15 bar)
(0,05-2 bar)
[5 empty] | Tessitura del suolo |  |  | Orizzonti |  | Orizzonti |  | Orizzonti
[8 empty] | di profondità |  | di superficie |  | di profondità
[5 empty] | Argilla |  |  | 0,9 |  | 1.8 | (1,8) | 1,5 | (1,5)
[5 empty] | Argilla sabbiosa | [5 empty] | (1,7) |  | (1,5)
[5 empty] | Argilla limosa |  |  | 0,9 |  | 1.7 | (1,8) | 1,6 | (1,5)
[5 empty] | Franco argillo sabbiosa |  |  | 1,1 |  | 1.7 | (1,7) | 1,7 | (1,5)
[5 empty] | Franco argillosa |  |  | 0,9 |  | 2,0 | (1,8) | 1,5 | (1,5)
[5 empty] | Franco argillo limosa |  |  | 1,0 |  | 2,0 | (1,8) | 1,7 | (1,5)
[5 empty] | Franco limosa |  |  | 1,8 |  | 2.5 | (2,2) | 2,2 | (2,1)
[5 empty] | Franco limoso sabbiosa |  |  | 1,1 |  | 2.1 | (1,9) | 1,8 | (1,7)
[5 empty] | Franco sabbiosa |  |  | 1,2 |  | 1.6 | (1,7) | 1,5 | (1,5)
[5 empty] | Sabbiosa franca |  |  | 0,9 |  | 1.4 | (1,2) | 1,2 | (0,9)
[5 empty] | Sabbia |  |  | 0,7 |  |  | (0,8) | 0,9 | (0,5)
[5 empty] | Torba | [5 empty] | (3,5) |  | (3,5)
TITOLO DEL DIAGRAMMA |  | M: prova
|  | G | F | M | A | M | G | L | A | S | O | N | D | G
| P mm piog. | 63.25 | 59.4421 | 74.4421 | 83.9474 | 106.7526 | 114.1316 | 111.6389 | 138.4474 | 84.5 | 93.9737 | 133.6158 | 77.0556 | 63.25
| PE | 4.3579 | 11.2896 | 29.7903 | 55.3923 | 100.6012 | 133.6899 | 154.9638 | 135.7317 | 93.7388 | 57.037 | 22.943 | 5.7417 | 4.3579
| AE | 4.3579 | 11.2896 | 29.7903 | 55.3923 | 100.6012 | 132.3699 | 145.373 | 135.7317 | 124.8833 | 57.037 | 22.943 | 5.7417 | 4.3579
| D | 0 | 0 | 0 | 0 | 0 | 1.32 | 9.5908 | 0 | -31.1445 | 0 | 0 | 0 | 0
| S | 58.8921 | 48.1525 | 44.6518 | 28.5551 | 6.1515 | 0 | 0 | 0 | 0 | 36.9367 | 110.6728 | 71.3138 | 58.8921
| RIC.SUOLO | 0 | 0 | 0 | 0 | 0 | 0 | 0 | 2.7157 | 40.3833 | 0 | 0 | 0 | 0
| AE da SUOLO | 0 | 0 | 0 | 0 | 0 | 18.2383 | 33.7341 | 0 | 0 | 0 | 0 | 0 | 0
| AE da PREC. | 4.3579 | 11.2896 | 29.7903 | 55.3923 | 100.6012 | 114.1316 | 111.6389 | 135.7317 | 124.8833 | 57.037 | 22.943 | 5.7417 | 4.3579

## Procedura calcolo
CALCOLO DELL'EVAPOTRASPIRAZIONE POTENZIALE EP
| G | F | M | A | M | G | L | A | S | O | N | D
Temp. M. | 1.4143 | 3.1643 | 5.9143 | 9.3071 | 13.9923 | 17.5857 | 19.8077 | 18.8571 | 15.65 | 11.1929 | 5.8357 | 1.8231
Ind.cal."i" | 0.1478 | 0.50024 | 1.2895 | 2.5618 | 4.7494 | 6.7132 | 8.0383 | 7.4616 | 5.6267 | 3.3873 | 1.2636 | 0.21708 | 41.9566 | Indice globale (I)
etp | 4.54 | 11.5396 | 23.8143 | 40.2661 | 64.574 | 84.1494 | 96.5849 | 91.2365 | 73.5164 | 49.8602 | 23.4482 | 6.0924 | 1.1584 | esponente a
k | 0.78443 | 0.7995 | 1.0223 | 1.1242 | 1.2731 | 1.2983 | 1.3111 | 1.2157 | 1.042 | 0.93483 | 0.7996 | 0.77016
As | 1.2237 | 1.2237 | 1.2237 | 1.2237 | 1.2237 | 1.2237 | 1.2237 | 1.2237 | 1.2237 | 1.2237 | 1.2237 | 1.2237
PE | 4.3579 | 11.2896 | 29.7903 | 55.3923 | 100.6012 | 133.6899 | 154.9638 | 135.7317 | 93.7388 | 57.037 | 22.943 | 5.7417
- | G: (Nel foglio: "Equazione K", è mostrato il procedimento per la determinazione dell'equazione per il calcolo del coefficiente K )
- | G: (Nel foglio: "Assolazione", è mostrato il procedimento per la determinazione del coefficiente di correzione As )
CALCOLO DELL'EVAPOTRASPIRAZIONE REALE AE E DEL BILANCIO IDRICO DEL SUOLO
| G | F | M | A | M | G | L | A | S | O | N | D | G
P mm piog. | 63.25 | 59.4421 | 74.4421 | 83.9474 | 106.7526 | 114.1316 | 111.6389 | 138.4474 | 84.5 | 93.9737 | 133.6158 | 77.0556 | 63.25
PE | 4.3579 | 11.2896 | 29.7903 | 55.3923 | 100.6012 | 133.6899 | 154.9638 | 135.7317 | 93.7388 | 57.037 | 22.943 | 5.7417 | 4.3579
P-PE | 58.8921 | 48.1525 | 44.6518 | 28.5551 | 6.1515 | -19.5583 | -43.3249 | 2.7157 | -9.2388 | 36.9367 | 110.6728 | 71.3138
AWL | 0 | 0 | 0 | 0 | 0 | -19.5583 | -62.8832 | 0 | -9.2388 | 0 | 0 | 0 | Control ST GEN | OK
ST | 170 | 170 | 170 | 170 | 170 | 151.7617 | 118.0276 | 120.7433 | 161.1266 | 170 | 170 | 170 | 170
C.ST | 0 | 0 | 0 | 0 | 0 | -18.2383 | -33.7341 | 2.7157 | 40.3833 | 0 | 0 | 0
AE | 4.3579 | 11.2896 | 29.7903 | 55.3923 | 100.6012 | 132.3699 | 145.373 | 135.7317 | 124.8833 | 57.037 | 22.943 | 5.7417 | 4.3579 | <-GEN
D | 0 | 0 | 0 | 0 | 0 | 1.32 | 9.5908 | 0 | -31.1445 | 0 | 0 | 0 | 0 | <-GEN
S | 58.8921 | 48.1525 | 44.6518 | 28.5551 | 6.1515 | 0 | 0 | 0 | 0 | 36.9367 | 110.6728 | 71.3138 | 58.8921 | <-GEN
RIC.SUOLO | 0 | 0 | 0 | 0 | 0 | 0 | 0 | 2.7157 | 40.3833 | 0 | 0 | 0 | 0 | <-GEN
AE da SUOLO | 0 | 0 | 0 | 0 | 0 | 18.2383 | 33.7341 | 0 | 0 | 0 | 0 | 0 | 0 | <-GEN
AE da PREC. | 4.3579 | 11.2896 | 29.7903 | 55.3923 | 100.6012 | 114.1316 | 111.6389 | 135.7317 | 124.8833 | 57.037 | 22.943 | 5.7417 | 4.3579 | <-GEN
- | G: (Nel foglio: "Equazione ST", è mostrata la determinazione dell'equazione per il calcolo della ST)
- | G: Se a fianco della cella "Control ST GEN" appare la scritta "ERRATA ST GEN." significa che la ST di gennaio deve essere
ricalcolata considerando la somma della ST di dicembre più la differenza P-PE. La ST risulterà in questo inferiore alla
ST massima.
TESSITURA SUOLO E STIMA DELL'AWC
| Scheletro | Terra fine |  | Argilla | Limo | Sabbia | Tessitura |  |  | Coeffic. | Profondità |  | Riserva idrica
| % | % |  | % | % | % | U.S.D.A. |  |  | H2O disp. | suolo in cm |  | ST
Orizzonte 1 | 45 | 55 |  | 50 | 10 | 40 | Argilla |  |  | 2 | 100 |  | 110 | Argilla | 0 | 0
Orizzonte 2 | 0 | 100 |  | 20 | 14 | 66 | Franco argillo-sabbioso |  |  | 2 | 30 |  | 60 | 0 | Franco argillo-sabbioso | 0
Orizzonte 3 | 0 | 100 |  | 0 | 0 | 100 | Sabbia |  |  | 0 | 0 |  | 0 | 0 | 0 | Sabbia
Orizzonte 4 | 0 | 100 |  | 0 | 0 | 100 | Sabbia |  |  | 0 | 0 |  | 0 | 0 | 0 | Sabbia
Orizzonte 5 | 0 | 100 |  | 0 | 0 | 100 | Sabbia |  |  | 0 | 0 |  | 0 | 0 | 0 | Sabbia
170
AWC empirico | F: 0; N: AWC Totale; G: 170

## Equazione K
DATI TABULATI | [12 empty] | DATI TRASFORMATI
coefficiente di correzione K in funzione del mese e della latitudine (tab.3.9, pg.80, in Gupta, 1995) | [12 empty] | moltiplicati per 1000 e impiegati per le interpolazionidi 2° grado
mese/latitudine | gen | feb | mar | apr | mag | giu | lug | ago | set | ott | nov | dic | mese/latitudine | gen | feb | mar | apr | mag | giu | lug | ago | set | ott | nov | dic
0 | 1.04 | 0.94 | 1.04 | 1.01 | 1.04 | 1.01 | 1.04 | 1.04 | 1.01 | 1.04 | 1.01 | 1.04 | 0 | 1040 | 940 | 1040 | 1010 | 1040 | 1010 | 1040 | 1040 | 1010 | 1040 | 1010 | 1040
10 | 1 | 0.91 | 1.03 | 1.03 | 1.08 | 1.06 | 1.08 | 1.07 | 1.02 | 1.02 | 0.98 | 0.99 | 10 | 1000 | 910 | 1030 | 1030 | 1080 | 1060 | 1080 | 1070 | 1020 | 1020 | 980 | 990
20 | 0.95 | 0.9 | 1.03 | 1.05 | 1.13 | 1.11 | 1.14 | 1.11 | 1.02 | 1 | 0.93 | 0.94 | 20 | 950 | 900 | 1030 | 1050 | 1130 | 1110 | 1140 | 1110 | 1020 | 1000 | 930 | 940
30 | 0.9 | 0.87 | 1.03 | 1.08 | 1.18 | 1.17 | 1.2 | 1.14 | 1.03 | 0.98 | 0.89 | 0.88 | 30 | 900 | 870 | 1030 | 1080 | 1180 | 1170 | 1200 | 1140 | 1030 | 980 | 890 | 880
35 | 0.87 | 0.85 | 1.03 | 1.09 | 1.21 | 1.21 | 1.23 | 1.16 | 1.03 | 0.97 | 0.86 | 0.85 | 35 | 870 | 850 | 1030 | 1090 | 1210 | 1210 | 1230 | 1160 | 1030 | 970 | 860 | 850
40 | 0.84 | 0.83 | 1.03 | 1.11 | 1.24 | 1.25 | 1.27 | 1.18 | 1.04 | 0.96 | 0.83 | 0.81 | 40 | 840 | 830 | 1030 | 1110 | 1240 | 1250 | 1270 | 1180 | 1040 | 960 | 830 | 810
45 | 0.8 | 0.81 | 1.02 | 1.13 | 1.28 | 1.29 | 1.31 | 1.21 | 1.04 | 0.94 | 0.79 | 0.75 | 45 | 800 | 810 | 1020 | 1130 | 1280 | 1290 | 1310 | 1210 | 1040 | 940 | 790 | 750
50 | 0.74 | 0.78 | 1.02 | 1.15 | 1.33 | 1.36 | 1.37 | 1.25 | 1.06 | 0.92 | 0.76 | 0.7 | 50 | 740 | 780 | 1020 | 1150 | 1330 | 1360 | 1370 | 1250 | 1060 | 920 | 760 | 700
|  |  | A | B | C |  | A' | B' | C'
Y(gen) | 1 | 31 | -0.0598 | -2.7142 | 1035.9 |  | -5.98e-05 | -0.0027142 | 31.077 | R2=0.9954
Y(feb) | 2 | 28 | -0.0389 | -1.0815 | 934.85 |  | -3.89e-05 | -0.0010815 | 28.0455 | R2=0.9921
Y(mar) | 3 | 31 | -0.0024 | -0.1889 | 1036.8 |  | -2.4e-06 | -0.0001889 | 31.104 | R2=0.7227
Y(apr) | 4 | 30 | 0.027 | 1.4066 | 1011.2 |  | 2.7e-05 | 0.0014066 | 30.336 | R2=0.9985
Y(mag) | 5 | 31 | 0.0518 | 3.0187 | 1042.9 |  | 5.18e-05 | 0.0030187 | 31.287 | R2=0.9978
Y(giu) | 6 | 30 | 0.0727 | 3.046 | 1015.4 |  | 7.27e-05 | 0.003046 | 30.462 | R2=0.9967
Y(lug) | 7 | 31 | 0.0609 | 3.3711 | 1041.5 |  | 6.09e-05 | 0.0033711 | 31.245 | R2=0.9979
Y(ago) | 8 | 31 | 0.0363 | 2.1534 | 1043.4 |  | 3.63e-05 | 0.0021534 | 31.302 | R2=0.9929
Y(set) | 9 | 30 | 0.016 | 0.0214 | 1013.2 |  | 1.6e-05 | 2.14e-05 | 30.396 | R2=0.9249
Y(ott) | 10 | 31 | -0.0188 | -1.3303 | 1037.5 |  | -1.88e-05 | -0.0013303 | 31.125 | R2=0.9931
Y(nov) | 11 | 30 | -0.0451 | -2.7554 | 1009.8 |  | -4.51e-05 | -0.0027554 | 30.294 | R2=0.9983
Y(dic) | 12 | 31 | -0.0732 | -2.9187 | 1033.9 |  | -7.32e-05 | -0.0029187 | 31.017 | R2=0.9965
COEF. A del termine X^2: interpolazione con polinomiale di grado 6
Mese | gen: Coef. x2; feb: Coef. Corretto; mar: Coef. Interpolato; apr: Errore corretto; mag: Errore
1 | gen: -5.98e-05; feb: -598; mar: -18057.6634; apr: -17459.6634; mag: -0.001746
2 | gen: -3.89e-05; feb: -389; mar: -12610.9424; apr: -12221.9424; mag: -0.0012222
3 | gen: -2.4e-06; feb: -24; mar: -1953.557; apr: -1929.557; mag: -0.00019296
4 | gen: 2.7e-05; feb: 270; mar: 8849.5088; apr: 8579.5088; mag: 0.00085795
5 | gen: 5.18e-05; feb: 518; mar: 16522.375; apr: 16004.375; mag: 0.0016004
6 | gen: 7.27e-05; feb: 727; mar: 19483.2976; apr: 18756.2976; mag: 0.0018756
7 | gen: 6.09e-05; feb: 609; mar: 17617.3646; apr: 17008.3646; mag: 0.0017008
8 | gen: 3.63e-05; feb: 363; mar: 11916.856; apr: 11553.856; mag: 0.0011554
9 | gen: 1.6e-05; feb: 160; mar: 3989.2678; apr: 3829.2678; mag: 0.00038293
10 | gen: -1.88e-05; feb: -188; mar: -4567; apr: -4379; mag: -0.0004379
11 | gen: -4.51e-05; feb: -451; mar: -12919.2914; apr: -12468.2914; mag: -0.0012468
12 | gen: -7.32e-05; feb: -732; mar: -21889.6784; apr: -21157.6784; mag: -0.0021158
Fattore di correzione | feb: 10000000; mar: 7
COEF. B del termine X^1: interpolazione con polinomiale di grado 6
Mese | gen: Coef. x2; feb: Coef. Corretto; mar: Coef. Interpolato; apr: Errore corretto; mag: Errore
1 | gen: -0.0027142; feb: -27142; mar: -7770.1016; apr: 19371.8984; mag: 0.0019372
2 | gen: -0.0010815; feb: -10815; mar: -2955.7424; apr: 7859.2576; mag: 0.00078593
3 | gen: -0.0001889; feb: -1889; mar: 144.9736; apr: 2033.9736; mag: 0.0002034
4 | gen: 0.0014066; feb: 14066; mar: 4045.0864; apr: -10020.9136; mag: -0.0010021
5 | gen: 0.0030187; feb: 30187; mar: 8072.5; apr: -22114.5; mag: -0.0022114
6 | gen: 0.003046; feb: 30460; mar: 10476.7504; apr: -19983.2496; mag: -0.0019983
7 | gen: 0.0033711; feb: 33711; mar: 9893.8216; apr: -23817.1784; mag: -0.0023817
8 | gen: 0.0021534; feb: 21534; mar: 6169.0096; apr: -15364.9904; mag: -0.0015365
9 | gen: 2.14e-05; feb: 214; mar: 537.8344; apr: 323.8344; mag: 3.2383e-05
10 | gen: -0.0013303; feb: -13303; mar: -4835; apr: 8468; mag: 0.0008468
11 | gen: -0.0027554; feb: -27554; mar: -7958.5976; apr: 19595.4024; mag: 0.0019595
12 | gen: -0.0029187; feb: -29187; mar: -8760.8144; apr: 20426.1856; mag: 0.0020426
Fattore di correzione | feb: 10000000; mar: 7
CALCOLO SUPERFICIE DEL K
| Gen | Feb | Mar | Apr | Mag | Giu | Lug | Ago | Set | Ott | Nov | Dic
| 31 | 28 | 31 | 30 | 31 | 30 | 31 | 31 | 30 | 31 | 30 | 31
| 1 | 2 | 3 | 4 | 5 | 6 | 7 | 8 | 9 | 10 | 11 | 12
0 | 1.0333 | 0.93333 | 1.0333 | 1 | 1.0333 | 1 | 1.0333 | 1.0333 | 1 | 1.0333 | 1 | 1.0333
10 | 1.0004 | 0.91755 | 1.0328 | 1.0168 | 1.0659 | 1.0411 | 1.0719 | 1.0582 | 1.0042 | 1.017 | 0.97011 | 0.99852
20 | 0.95555 | 0.89424 | 1.0313 | 1.0394 | 1.1096 | 1.0957 | 1.1228 | 1.0914 | 1.0112 | 0.99782 | 0.93246 | 0.95103
30 | 0.89865 | 0.86343 | 1.0286 | 1.0678 | 1.1643 | 1.1637 | 1.1861 | 1.133 | 1.0209 | 0.97569 | 0.88705 | 0.89088
35 | 0.8657 | 0.8452 | 1.0269 | 1.0841 | 1.1958 | 1.2027 | 1.2223 | 1.1569 | 1.0269 | 0.96353 | 0.86144 | 0.85605
40 | 0.82975 | 0.8251 | 1.0249 | 1.1019 | 1.2301 | 1.2451 | 1.2617 | 1.183 | 1.0335 | 0.95065 | 0.83389 | 0.81806
45 | 0.7908 | 0.80312 | 1.0227 | 1.1211 | 1.2671 | 1.2908 | 1.3042 | 1.2111 | 1.0408 | 0.93703 | 0.80439 | 0.7769
50 | 0.74885 | 0.77925 | 1.0201 | 1.1417 | 1.3069 | 1.34 | 1.3498 | 1.2414 | 1.0488 | 0.92269 | 0.77296 | 0.73257
SUPERFICIE DEL K SPERIMENTALE
| Gen | Feb | Mar | Apr | Mag | Giu | Lug | Ago | Set | Ott | Nov | Dic
0 | 1.04 | 0.94 | 1.04 | 1.01 | 1.04 | 1.01 | 1.04 | 1.04 | 1.01 | 1.04 | 1.01 | 1.04
10 | 1 | 0.91 | 1.03 | 1.03 | 1.08 | 1.06 | 1.08 | 1.07 | 1.02 | 1.02 | 0.98 | 0.99
20 | 0.95 | 0.9 | 1.03 | 1.05 | 1.13 | 1.11 | 1.14 | 1.11 | 1.02 | 1 | 0.93 | 0.94
30 | 0.9 | 0.87 | 1.03 | 1.08 | 1.18 | 1.17 | 1.2 | 1.14 | 1.03 | 0.98 | 0.89 | 0.88
35 | 0.87 | 0.85 | 1.03 | 1.09 | 1.21 | 1.21 | 1.23 | 1.16 | 1.03 | 0.97 | 0.86 | 0.85
40 | 0.84 | 0.83 | 1.03 | 1.11 | 1.24 | 1.25 | 1.27 | 1.18 | 1.04 | 0.96 | 0.83 | 0.81
45 | 0.8 | 0.81 | 1.02 | 1.13 | 1.28 | 1.29 | 1.31 | 1.21 | 1.04 | 0.94 | 0.79 | 0.75
50 | 0.74 | 0.78 | 1.02 | 1.15 | 1.33 | 1.36 | 1.37 | 1.25 | 1.06 | 0.92 | 0.76 | 0.7
ERRORE
| Gen | Feb | Mar | Apr | Mag | Giu | Lug | Ago | Set | Ott | Nov | Dic
0 | -0.0066667 | -0.0066667 | -0.0066667 | -0.01 | -0.0066667 | -0.01 | -0.0066667 | -0.0066667 | -0.01 | -0.0066667 | -0.01 | -0.0066667
10 | 0.00044073 | 0.0075453 | 0.0028333 | -0.013158 | -0.014072 | -0.01889 | -0.008143 | -0.011844 | -0.015797 | -0.0029662 | -0.0098901 | 0.0085162
20 | 0.0055461 | -0.0057567 | 0.0012629 | -0.010568 | -0.02042 | -0.014339 | -0.017236 | -0.018626 | -0.0088163 | -0.0021807 | 0.0024608 | 0.011031
30 | -0.0013506 | -0.0065726 | -0.0013779 | -0.01223 | -0.01571 | -0.0063491 | -0.013944 | -0.0070132 | -0.0090581 | -0.0043102 | -0.0029471 | 0.010878
35 | -0.0042997 | -0.0047982 | -0.0030997 | -0.0059058 | -0.014209 | -0.0073141 | -0.007655 | -0.0030587 | -0.0031374 | -0.006468 | 0.0014393 | 0.0060507
40 | -0.010249 | -0.0049023 | -0.0050891 | -0.0081442 | -0.0099426 | -0.004919 | -0.0082696 | 0.0029946 | -0.0065222 | -0.0093547 | 0.003886 | 0.0080566
45 | -0.0091995 | -0.006885 | 0.0026538 | -0.0089455 | -0.012912 | 0.00083601 | -0.0057883 | 0.0011465 | 0.00078728 | -0.00297 | 0.014393 | 0.026895
50 | 0.0088498 | -0.00074604 | 0.0001292 | -0.0083098 | -0.023118 | -0.020049 | -0.020211 | -0.0086028 | -0.011209 | 0.0026858 | 0.01296 | 0.032567
Valore massimo dell'errore | Apr: 0.032567
Valore minimo dell'errore | Apr: -0.023118
Media dei valori sperimentali | Apr: 1.0286
Media dei valori calcolati | Apr: 1.0239
Media dell'errore | Apr: -0.0047535
APPLICAZIONE:
TRASFORMAZIONE IN DECIMALI DELLA LATITUDINE E CALCOLO DEL RELATIVO K
| gradi | primi
Latitudine | Gen: 45; Feb: 47
Lat. decim. | G | F | M | A | M | G | L | A | S | O | N | D
45.7833 | 0.78443 | 0.7995 | 1.0223 | 1.1242 | 1.2731 | 1.2983 | 1.3111 | 1.2157 | 1.042 | 0.93483 | 0.7996 | 0.77016

## Equazione ST
CALCOLO FORMULA:
| Linea sperimentale A | Linea sperimentale B | Linea sperimentale C | Linea sperimentale D | Linea sperimentale X | Linea interpolante
asse x/asse y | 100 | 150 | 200 | 250 | 350 | 150
0 | 100 | 150 | 200 | 250 | 350 | 150
20 | 81 | 131 | 181 | 231 | 323.4 | 131.2648
40 | 66 | 114 | 163 | 213 | 298.2 | 114.8697
60 | 54 | 100 | 148 | 196 | 274.4 | 100.5224
80 | 44 | 87 | 133 | 181 | 253.4 | 87.967
100 | 36 | 76 | 120 | 167 | 233.8 | 76.9798
120 | 29 | 66 | 109 | 154 | 215.6 | 67.365
140 | 24 | 58 | 98 | 142 | 198.8 | 58.951
160 | 19 | 51 | 89 | 131 | 183.4 | 51.588
180 | 16 | 44 | 80 | 121 | 169.4 | 45.1446
200 | 13 | 39 | 73 | 111 | 155.4 | 39.506
220 | 10 | 34 | 66 | 103 | 144.2 | 34.5716
240 | 8 | 30 | 59 | 95 | 133 | 30.2536
260 | 7 | 26 | 54 | 87 | 121.8 | 26.4749
280 | 6 | 22 | 48 | 81 | 113.4 | 23.1681
300 | 5 | 20 | 44 | 74 | 103.6 | 20.2744
320 | 4 | 17 | 40 | 69 | 96.6 | 17.7421
340 | 3 | 15 | 36 | 63 | 88.2 | 15.5261
360 | 2 | 13 | 32 | 58 | 81.2 | 13.5869
380 | 2 | 11 | 29 | 54 | 75.6 | 11.8899
400 | 2 | 10 | 26 | 50 | 70 | 10.4048
420 | 1 | 9 | 24 | 46 | 64.4 | 9.1052
440 | 1 | 8 | 22 | 42 | 58.8 | 7.968
460 | 1 | 7 | 20 | 39 | 54.6 | 6.9728
480 | 1 | 6 | 18 | 36 | 50.4 | 6.1019
500 | 1 | 5 | 16 | 33 | 46.2 | 5.3397
550 |  | 4 | 12 | 27 | 37.8 | 3.8253
600 |  | 3 | 10 | 22 | 30.8 | 2.7403
650 |  | 2 | 7 | 18 | 25.2 | 1.9631
700 |  | 1 | 6 | 15 | 21 | 1.4063
750 |  | 1 | 5 | 12 | 16.8 | 1.0075
800 |  |  | 4 | 10 | 14 | 0.72173
900 |  |  | 4 | 6 | 8.4 | 0.37039
1000 |  |  | 1 | 4 | 5.6 | 0.19008
Variazioni della riserva d'acqua nel suolo in funzione dei deficit pluviometrici cumulati. (Pinna M., Climatologia (1977), tab.IV a pag.437)
CALCOLO INTERPOLAZIONE DEL COEFFICIENTE DELL'ESPONENZIALE
Y | Esponente reale | Esponente reale trasfornato | Esponente interpolato trasformato | Esponente interpolato
350 | 0.0039 | 3900000 | 3676687.5 | 0.0036767
250 | 0.0041 | 4100000 | 4044562.5 | 0.0040446
220 | 0.0045 | 4500000 | 4457760 | 0.0044578
200 | 0.0049 | 4900000 | 4883400 | 0.0048834
150 | 0.0067 | 6700000 | 6691337.5 | 0.0066913
100 | 0.01 | 10000000 | 9999000 | 0.009999
50 |  |  | 15442012.5 | 0.015442
Coef. di trasformazione |  | 1000000000
TABELLA PER COSTRUZIONE SUPERFICIE
| 50 | 100 | 150 | 200 | 250 | 300 | 350
0 | 50 | 100 | 150 | 200 | 250 | 300 | 325.2596
20 | 36.7495 | 81.9247 | 131.2648 | 181.4441 | 230.6304 | 278.3912 | 302.2681
40 | 27.0105 | 67.1165 | 114.8697 | 164.6097 | 212.7616 | 258.3388 | 280.9018
60 | 19.8525 | 54.985 | 100.5224 | 149.3373 | 196.2771 | 239.7309 | 261.0457
80 | 14.5914 | 45.0463 | 87.967 | 135.4818 | 181.0699 | 222.4632 | 242.5933
100 | 10.7245 | 36.904 | 76.9798 | 122.9119 | 167.0409 | 206.4393 | 225.4452
120 | 7.8824 | 30.2335 | 67.365 | 111.5081 | 154.0989 | 191.5696 | 209.5092
140 | 5.7935 | 24.7687 | 58.951 | 101.1624 | 142.1595 | 177.771 | 194.6997
160 | 4.2582 | 20.2917 | 51.588 | 91.7766 | 131.1453 | 164.9662 | 180.937
180 | 3.1297 | 16.6239 | 45.1446 | 83.2616 | 120.9843 | 153.0838 | 168.1471
200 | 2.3003 | 13.6191 | 39.506 | 75.5366 | 111.6107 | 142.0573 | 156.2614
220 | 1.6907 | 11.1574 | 34.5716 | 68.5284 | 102.9633 | 131.825 | 145.2158
240 | 1.2427 | 9.1407 | 30.2536 | 62.1703 | 94.9858 | 122.3297 | 134.9509
260 | 0.91334 | 7.4885 | 26.4749 | 56.4022 | 87.6265 | 113.5184 | 125.4117
280 | 0.67129 | 6.1349 | 23.1681 | 51.1692 | 80.8373 | 105.3417 | 116.5468
300 | 0.4934 | 5.026 | 20.2744 | 46.4217 | 74.5742 | 97.754 | 108.3085
320 | 0.36264 | 4.1175 | 17.7421 | 42.1147 | 68.7963 | 90.7129 | 100.6525
340 | 0.26654 | 3.3733 | 15.5261 | 38.2073 | 63.4661 | 84.1789 | 93.5377
360 | 0.1959 | 2.7635 | 13.5869 | 34.6625 | 58.5488 | 78.1155 | 86.9258
380 | 0.14399 | 2.264 | 11.8899 | 31.4465 | 54.0126 | 72.4889 | 80.7813
400 | 0.10583 | 1.8548 | 10.4048 | 28.5289 | 49.8278 | 67.2676 | 75.0712
420 | 0.077783 | 1.5195 | 9.1052 | 25.882 | 45.9672 | 62.4223 | 69.7646
440 | 0.05717 | 1.2449 | 7.968 | 23.4807 | 42.4057 | 57.9261 | 64.8332
460 | 0.042019 | 1.0199 | 6.9728 | 21.3021 | 39.1202 | 53.7537 | 60.2503
480 | 0.030884 | 0.83552 | 6.1019 | 19.3257 | 36.0892 | 49.8819 | 55.9914
500 | 0.022699 | 0.68449 | 5.3397 | 17.5327 | 33.2931 | 46.2889 | 52.0336
520 | 0.016684 | 0.56077 | 4.6728 | 15.906 | 30.7136 | 42.9548 | 48.3555
540 | 0.012262 | 0.45941 | 4.0892 | 14.4303 | 28.334 | 39.8608 | 44.9374
560 | 0.0090127 | 0.37637 | 3.5784 | 13.0914 | 26.1387 | 36.9896 | 41.7609
580 | 0.0066243 | 0.30834 | 3.1315 | 11.8768 | 24.1135 | 34.3253 | 38.809
600 | 0.0048688 | 0.25261 | 2.7403 | 10.7749 | 22.2452 | 31.8528 | 36.0657
620 | 0.0035785 | 0.20695 | 2.3981 | 9.7752 | 20.5217 | 29.5585 | 33.5163
640 | 0.0026302 | 0.16954 | 2.0986 | 8.8683 | 18.9317 | 27.4294 | 31.1472
660 | 0.0019331 | 0.1389 | 1.8364 | 8.0455 | 17.4649 | 25.4537 | 28.9455
680 | 0.0014208 | 0.11379 | 1.6071 | 7.299 | 16.1118 | 23.6203 | 26.8994
700 | 0.0010443 | 0.093222 | 1.4063 | 6.6218 | 14.8635 | 21.9189 | 24.998
720 | 0.00076756 | 0.076372 | 1.2307 | 6.0074 | 13.7119 | 20.3401 | 23.231
740 | 0.00056415 | 0.062567 | 1.077 | 5.4501 | 12.6495 | 18.875 | 21.5889
760 | 0.00041464 | 0.051258 | 0.94246 | 4.9444 | 11.6694 | 17.5155 | 20.0628
780 | 0.00030476 | 0.041993 | 0.82474 | 4.4857 | 10.7653 | 16.2539 | 18.6446
800 | 0.00022399 | 0.034403 | 0.72173 | 4.0695 | 9.9312 | 15.0831 | 17.3267
820 | 0.00016463 | 0.028184 | 0.63159 | 3.6919 | 9.1618 | 13.9967 | 16.1019
840 | 0.000121 | 0.02309 | 0.5527 | 3.3494 | 8.4519 | 12.9885 | 14.9637
860 | 8.8937e-05 | 0.018916 | 0.48367 | 3.0386 | 7.7971 | 12.0529 | 13.906
880 | 6.5368e-05 | 0.015497 | 0.42326 | 2.7567 | 7.193 | 11.1848 | 12.923
900 | 4.8045e-05 | 0.012696 | 0.37039 | 2.5009 | 6.6357 | 10.3791 | 12.0095
920 | 3.5312e-05 | 0.010401 | 0.32413 | 2.2689 | 6.1216 | 9.6315 | 11.1606
940 | 2.5954e-05 | 0.0085211 | 0.28365 | 2.0584 | 5.6473 | 8.9378 | 10.3717
960 | 1.9076e-05 | 0.0069809 | 0.24822 | 1.8674 | 5.2097 | 8.294 | 9.6386
980 | 1.4021e-05 | 0.0057191 | 0.21722 | 1.6942 | 4.8061 | 7.6966 | 8.9573
1000 | 1.0305e-05 | 0.0046853 | 0.19008 | 1.537 | 4.4337 | 7.1422 | 8.9573
EQUAZIONE DELLA SUPERFICIE DI THORNTHWAITE
[9 empty] | -(0,0007 y | 4 | -1,1975 y | 3 | +742,57 y | 2 | -200602 y | +23761000) | x
[8 empty] | z=ye |  |  |  |  | 1000000000
ERRORI DI APPROSSIMAZIONE:
| Linea sperimentale A | Linea interpolante | ERRORE | ERRORE RELATIVO
asse x/asse y | 100 | 100
0 | 100 | 100 | 0 | 0
20 | 81 | 81.9247 | 0.92469 | 0.011416
40 | 66 | 67.1165 | 1.1165 | 0.016917
60 | 54 | 54.985 | 0.98502 | 0.018241
80 | 44 | 45.0463 | 1.0463 | 0.02378
100 | 36 | 36.904 | 0.90405 | 0.025112
120 | 29 | 30.2335 | 1.2335 | 0.042535
140 | 24 | 24.7687 | 0.76872 | 0.03203
160 | 19 | 20.2917 | 1.2917 | 0.067984
180 | 16 | 16.6239 | 0.62391 | 0.038994
200 | 13 | 13.6191 | 0.61909 | 0.047622
220 | 10 | 11.1574 | 1.1574 | 0.11574
240 | 8 | 9.1407 | 1.1407 | 0.14258
260 | 7 | 7.4885 | 0.48846 | 0.06978
280 | 6 | 6.1349 | 0.1349 | 0.022483
300 | 5 | 5.026 | 0.025995 | 0.0051989
320 | 4 | 4.1175 | 0.11753 | 0.029383
340 | 3 | 3.3733 | 0.37327 | 0.12442
360 | 2 | 2.7635 | 0.76354 | 0.38177
380 | 2 | 2.264 | 0.26403 | 0.13201
400 | 2 | 1.8548 | -0.1452 | -0.072602
420 | 1 | 1.5195 | 0.51954 | 0.51954
440 | 1 | 1.2449 | 0.24487 | 0.24487
460 | 1 | 1.0199 | 0.01986 | 0.01986
480 | 1 | 0.83552 | -0.16448 | -0.16448
500 | 1 | 0.68449 | -0.31551 | -0.31551
|  | Media tot. | 0.54379 | 0.060757
| Linea sperimentale B | Linea interpolante | ERRORE | ERRORE RELATIVO
asse x/asse y | 150 | 150
0 | 150 | 150 | 0 | 0
20 | 131 | 131.2648 | 0.26483 | 0.0020216
40 | 114 | 114.8697 | 0.86971 | 0.007629
60 | 100 | 100.5224 | 0.52235 | 0.0052235
80 | 87 | 87.967 | 0.967 | 0.011115
100 | 76 | 76.9798 | 0.97982 | 0.012892
120 | 66 | 67.365 | 1.365 | 0.020681
140 | 58 | 58.951 | 0.951 | 0.016396
160 | 51 | 51.588 | 0.58795 | 0.011528
180 | 44 | 45.1446 | 1.1446 | 0.026013
200 | 39 | 39.506 | 0.50595 | 0.012973
220 | 34 | 34.5716 | 0.57161 | 0.016812
240 | 30 | 30.2536 | 0.25358 | 0.0084527
260 | 26 | 26.4749 | 0.47487 | 0.018264
280 | 22 | 23.1681 | 1.1681 | 0.053097
300 | 20 | 20.2744 | 0.27441 | 0.01372
320 | 17 | 17.7421 | 0.74211 | 0.043654
340 | 15 | 15.5261 | 0.5261 | 0.035073
360 | 13 | 13.5869 | 0.58687 | 0.045144
380 | 11 | 11.8899 | 0.88986 | 0.080896
400 | 10 | 10.4048 | 0.4048 | 0.04048
420 | 9 | 9.1052 | 0.10523 | 0.011692
440 | 8 | 7.968 | -0.032023 | -0.0040029
460 | 7 | 6.9728 | -0.027233 | -0.0038904
480 | 6 | 6.1019 | 0.10186 | 0.016977
500 | 5 | 5.3397 | 0.33973 | 0.067946
550 | 4 | 3.8253 | -0.17473 | -0.043682
600 | 3 | 2.7403 | -0.25966 | -0.086552
650 | 2 | 1.9631 | -0.036875 | -0.018438
700 | 1 | 1.4063 | 0.40634 | 0.40634
750 | 1 | 1.0075 | 0.0074732 | 0.0074732
|  | Media tot. | 0.46712 | 0.026966
| Linea sperimentale C | Linea interpolante | ERRORE | ERRORE RELATIVO
asse x/asse y | 200 | 200
0 | 200 | 200 | 0 | 0
20 | 181 | 181.4441 | 0.44406 | 0.0024534
40 | 163 | 164.6097 | 1.6097 | 0.0098757
60 | 148 | 149.3373 | 1.3373 | 0.0090357
80 | 133 | 135.4818 | 2.4818 | 0.01866
100 | 120 | 122.9119 | 2.9119 | 0.024265
120 | 109 | 111.5081 | 2.5081 | 0.02301
140 | 98 | 101.1624 | 3.1624 | 0.03227
160 | 89 | 91.7766 | 2.7766 | 0.031198
180 | 80 | 83.2616 | 3.2616 | 0.04077
200 | 73 | 75.5366 | 2.5366 | 0.034748
220 | 66 | 68.5284 | 2.5284 | 0.038308
240 | 59 | 62.1703 | 3.1703 | 0.053734
260 | 54 | 56.4022 | 2.4022 | 0.044485
280 | 48 | 51.1692 | 3.1692 | 0.066025
300 | 44 | 46.4217 | 2.4217 | 0.055039
320 | 40 | 42.1147 | 2.1147 | 0.052868
340 | 36 | 38.2073 | 2.2073 | 0.061315
360 | 32 | 34.6625 | 2.6625 | 0.083202
380 | 29 | 31.4465 | 2.4465 | 0.084362
400 | 26 | 28.5289 | 2.5289 | 0.097266
420 | 24 | 25.882 | 1.882 | 0.078417
440 | 22 | 23.4807 | 1.4807 | 0.067303
460 | 20 | 21.3021 | 1.3021 | 0.065107
480 | 18 | 19.3257 | 1.3257 | 0.073652
500 | 16 | 17.5327 | 1.5327 | 0.095794
550 | 12 | 13.7446 | 1.7446 | 0.14538
600 | 10 | 10.7749 | 0.77489 | 0.077489
650 | 7 | 8.4468 | 1.4468 | 0.20669
700 | 6 | 6.6218 | 0.62181 | 0.10363
750 | 5 | 5.1911 | 0.19109 | 0.038217
800 | 4 | 4.0695 | 0.069492 | 0.017373
900 | 4 | 2.5009 | -1.4991 | -0.37476
1000 | 1 | 1.537 | 0.53698 | 0.53698
|  | Media tot. | 1.7674 | 0.058652
| Linea sperimentale D | Linea interpolante | ERRORE | ERRORE RELATIVO
asse x/asse y | 250 | 250
0 | 250 | 250 | 0 | 0
20 | 231 | 230.6304 | -0.36958 | -0.0015999
40 | 213 | 212.7616 | -0.23845 | -0.0011195
60 | 196 | 196.2771 | 0.27714 | 0.001414
80 | 181 | 181.0699 | 0.069916 | 0.00038628
100 | 167 | 167.0409 | 0.04092 | 0.00024503
120 | 154 | 154.0989 | 0.098867 | 0.00064199
140 | 142 | 142.1595 | 0.15954 | 0.0011235
160 | 131 | 131.1453 | 0.14526 | 0.0011088
180 | 121 | 120.9843 | -0.015659 | -0.00012941
200 | 111 | 111.6107 | 0.61068 | 0.0055016
220 | 103 | 102.9633 | -0.036734 | -0.00035664
240 | 95 | 94.9858 | -0.014157 | -0.00014902
260 | 87 | 87.6265 | 0.6265 | 0.0072011
280 | 81 | 80.8373 | -0.16266 | -0.0020081
300 | 74 | 74.5742 | 0.5742 | 0.0077595
320 | 69 | 68.7963 | -0.20369 | -0.002952
340 | 63 | 63.4661 | 0.46609 | 0.0073983
360 | 58 | 58.5488 | 0.54884 | 0.0094628
380 | 54 | 54.0126 | 0.012576 | 0.00023289
400 | 50 | 49.8278 | -0.17223 | -0.0034446
420 | 46 | 45.9672 | -0.032801 | -0.00071307
440 | 42 | 42.4057 | 0.40574 | 0.0096604
460 | 39 | 39.1202 | 0.12021 | 0.0030823
480 | 36 | 36.0892 | 0.089242 | 0.0024789
500 | 33 | 33.2931 | 0.29311 | 0.008882
550 | 27 | 27.2142 | 0.21421 | 0.0079338
600 | 22 | 22.2452 | 0.24525 | 0.011148
650 | 18 | 18.1835 | 0.18355 | 0.010197
700 | 15 | 14.8635 | -0.13654 | -0.0091023
750 | 12 | 12.1496 | 0.14959 | 0.012466
800 | 10 | 9.9312 | -0.068773 | -0.0068773
900 | 6 | 6.6357 | 0.63569 | 0.10595
1000 | 4 | 4.4337 | 0.43372 | 0.10843
|  | Media tot. | 0.14558 | 0.0086544

## Assolazione
|  | 36 | 38 | 40 | 42 | 44 | 46 | 48 | Calcolo angolo di esposizione
0 |  | 2234 | 2184 | 2133 | 2080 | 2025 | 1968 | 1910 | Angolo effettivo | 320 | Quadrante | 1
5 | 0 | 2348 | 2307 | 2261 | 2211 | 2158 | 2105 | 2051 | Angolo ridotto | 140 | Semiquadrante | 0.5
| 5 | 2347 | 2306 | 2260.5 | 2210 | 2157 | 2104 | 2050 | Angolo di calcolo | 40 | Confrontatore | 0
| 10 | 2345 | 2304 | 2258 | 2209 | 2157 | 2103 | 2047
| 15 | 2343 | 2300 | 2254 | 2206 | 2156 | 2102 | 2044 | Calcolo percentuale di assolazione rispetto al piano
| 20 | 2340 | 2296 | 2250 | 2203 | 2154 | 2101 | 2041 | Latitudine | 45.7833 | 4.8917 | 5 | 0.78333
| 25 | 2337 | 2292 | 2246 | 2200 | 2152 | 2099 | 2037 | Inclinazione | 30 | 6 | 6 | 0
| 30 | 2332 | 2287 | 2241 | 2195 | 2148 | 2095 | 2032 | Esposizione | 40 | 8 | 9 | 0
| 35 | 2326 | 2282 | 2236 | 2190 | 2142 | 2089 | 2026
| 40 | 2319 | 2275 | 2230 | 2184 | 2135 | 2081 | 2019 | Interpolazione con |  | "f" in difetto | "f" in eccesso | Delta | Interpolazione
| 45 | 2312 | 2268 | 2223 | 2176 | 2126 | 2072 | 2011 | "a" in difetto | "e" in difetto | 2462 | 2433 | 29 | 2450.6417
| 50 | 2304 | 2260 | 2215 | 2168 | 2117 | 2062 | 2002 |  | "e" in eccesso | 2430 | 2399 | 31 | 2417.8583
| 55 | 2296 | 2253 | 2207 | 2159 | 2107 | 2052 | 1993 | [6 empty] | Delta | 32.7833
| 60 | 2288 | 2244 | 2197 | 2147 | 2095 | 2040 | 1983 | [6 empty] | Interpolazione | 2450.6417
| 65 | 2279 | 2234 | 2186 | 2135 | 2083 | 2029 | 1972 | Interpolazione con |  | "f" in difetto | "f" in eccesso | Delta | Interpolazione
| 70 | 2270 | 2224 | 2175 | 2124 | 2071 | 2017 | 1960 | "a" in eccesso | "e" in difetto | 2485 | 2462 | 23 | 2475.9917
| 75 | 2261 | 2214 | 2164 | 2112 | 2059 | 2005 | 1948 |  | "e" in eccesso | 2451 | 2426 | 25 | 2441.2083
| 80 | 2251 | 2204 | 2154 | 2101 | 2047 | 1992 | 1936 | [6 empty] | Delta | 34.7833
| 85 | 2241 | 2194 | 2143 | 2090 | 2035 | 1980 | 1924 | [6 empty] | Interpolazione | 2475.9917
| 90 | 2230 | 2183 | 2132 | 2078 | 2023 | 1967 | 1911 | Interpolazione | [5 empty] | Delta | -25.35
| 95 | 2220 | 2172 | 2121 | 2067 | 2011 | 1955 | 1898 | Conclusiva | [5 empty] | Interpolazione | 2450.6417
| 100 | 2209 | 2161 | 2109 | 2055 | 1999 | 1942 | 1883
| 105 | 2199 | 2150 | 2098 | 2044 | 1988 | 1930 | 1870 | Interpolazione piana |  | "f" in difetto | "f" in eccesso | Delta | Interpolazione |  | Percentuale
| 110 | 2189 | 2139 | 2087 | 2033 | 1976 | 1917 | 1857 |  |  | 2025 | 1968 | 57 | 2002.675 |  | 1.2237
| 115 | 2179 | 2129 | 2076 | 2022 | 1965 | 1906 | 1846
| 120 | 2170 | 2119 | 2066 | 2011 | 1954 | 1895 | 1835
| 125 | 2160 | 2109 | 2056 | 2001 | 1944 | 1885 | 1824
| 130 | 2151 | 2100 | 2046 | 1991 | 1934 | 1875 | 1813
| 135 | 2142 | 2091 | 2037 | 1982 | 1925 | 1865 | 1802
| 140 | 2134 | 2084 | 2030 | 1974 | 1916 | 1856 | 1792
| 145 | 2127 | 2078 | 2024 | 1967 | 1908 | 1847 | 1783
| 150 | 2121 | 2072 | 2018 | 1961 | 1901 | 1839 | 1775
| 155 | 2115 | 2066 | 2013 | 1956 | 1895 | 1832 | 1769
| 160 | 2110 | 2061 | 2008 | 1951 | 1890 | 1827 | 1764
| 165 | 2106 | 2057 | 2004 | 1947 | 1887 | 1824 | 1760
| 170 | 2104 | 2055 | 2002 | 1945 | 1885 | 1822 | 1757
| 175 | 2103 | 2054 | 2000 | 1943 | 1884 | 1821 | 1754
| 180 | 2102 | 2052 | 1998 | 1942 | 1883 | 1820 | 1753
10 | 0 | 2442 | 2404 | 2364 | 2321 | 2276 | 2229 | 2179
| 5 | 2441 | 2403 | 2363 | 2320 | 2275 | 2227 | 2177
| 10 | 2439 | 2401 | 2361 | 2318 | 2273 | 2225 | 2174
| 15 | 2436 | 2398 | 2357 | 2314 | 2268 | 2220 | 2170
| 20 | 2431 | 2392 | 2351 | 2307 | 2261 | 2213 | 2164
| 25 | 2424 | 2385 | 2344 | 2300 | 2253 | 2205 | 2156
| 30 | 2415 | 2376 | 2335 | 2291 | 2244 | 2195 | 2145
| 35 | 2405 | 2366 | 2324 | 2280 | 2233 | 2184 | 2133
| 40 | 2394 | 2353 | 2311 | 2267 | 2220 | 2171 | 2119
| 45 | 2382 | 2341 | 2298 | 2253 | 2205 | 2156 | 2104
| 50 | 2368 | 2327 | 2284 | 2238 | 2189 | 2139 | 2087
| 55 | 2353 | 2312 | 2268 | 2221 | 2172 | 2121 | 2069
| 60 | 2338 | 2295 | 2250 | 2203 | 2153 | 2101 | 2049
| 65 | 2321 | 2278 | 2232 | 2184 | 2133 | 2081 | 2028
| 70 | 2303 | 2259 | 2212 | 2164 | 2113 | 2060 | 2006
| 75 | 2284 | 2239 | 2191 | 2142 | 2091 | 2038 | 1983
| 80 | 2264 | 2218 | 2170 | 2120 | 2068 | 2014 | 1959
| 85 | 2244 | 2197 | 2148 | 2097 | 2045 | 1991 | 1934
| 90 | 2224 | 2176 | 2126 | 2074 | 2021 | 1967 | 1910
| 95 | 2203 | 2155 | 2104 | 2051 | 1997 | 1942 | 1885
| 100 | 2182 | 2133 | 2081 | 2028 | 1973 | 1917 | 1860
| 105 | 2161 | 2111 | 2058 | 2004 | 1949 | 1892 | 1834
| 110 | 2140 | 2088 | 2035 | 1981 | 1925 | 1868 | 1809
| 115 | 2120 | 2067 | 2013 | 1958 | 1901 | 1843 | 1784
| 120 | 2100 | 2047 | 1992 | 1936 | 1878 | 1819 | 1760
| 125 | 2081 | 2027 | 1971 | 1914 | 1856 | 1797 | 1737
| 130 | 2062 | 2007 | 1951 | 1894 | 1835 | 1775 | 1715
| 135 | 2045 | 1990 | 1933 | 1874 | 1815 | 1755 | 1694
| 140 | 2029 | 1973 | 1916 | 1857 | 1797 | 1736 | 1674
| 145 | 2015 | 1958 | 1900 | 1841 | 1781 | 1720 | 1657
| 150 | 2002 | 1945 | 1886 | 1826 | 1766 | 1705 | 1642
| 155 | 1990 | 1933 | 1874 | 1814 | 1753 | 1691 | 1629
| 160 | 1981 | 1923 | 1863 | 1803 | 1742 | 1680 | 1618
| 165 | 1974 | 1916 | 1856 | 1795 | 1734 | 1672 | 1609
| 170 | 1969 | 1911 | 1851 | 1790 | 1728 | 1666 | 1603
| 175 | 1966 | 1908 | 1848 | 1787 | 1725 | 1663 | 1599
| 180 | 1964 | 1906 | 1846 | 1785 | 1723 | 1661 | 1597
15 | 0 | 2519 | 2485 | 2450 | 2415 | 2378 | 2339 | 2296
| 5 | 2517 | 2484 | 2449 | 2413 | 2376 | 2337 | 2294
| 10 | 2514 | 2481 | 2446 | 2410 | 2373 | 2333 | 2290
| 15 | 2509 | 2476 | 2441 | 2405 | 2368 | 2328 | 2283
| 20 | 2501 | 2468 | 2434 | 2398 | 2360 | 2319 | 2274
| 25 | 2491 | 2460 | 2426 | 2389 | 2350 | 2308 | 2262
| 30 | 2480 | 2451 | 2416 | 2377 | 2336 | 2293 | 2247
| 35 | 2467 | 2436 | 2401 | 2362 | 2320 | 2276 | 2230
| 40 | 2453 | 2420 | 2383 | 2344 | 2302 | 2258 | 2211
| 45 | 2437 | 2402 | 2364 | 2324 | 2281 | 2236 | 2189
| 50 | 2418 | 2382 | 2343 | 2302 | 2258 | 2212 | 2165
| 55 | 2398 | 2361 | 2321 | 2278 | 2233 | 2186 | 2138
| 60 | 2376 | 2338 | 2297 | 2253 | 2206 | 2158 | 2110
| 65 | 2352 | 2313 | 2271 | 2226 | 2178 | 2129 | 2080
| 70 | 2326 | 2286 | 2243 | 2197 | 2148 | 2098 | 2048
| 75 | 2299 | 2257 | 2212 | 2166 | 2117 | 2067 | 2016
| 80 | 2271 | 2227 | 2181 | 2134 | 2085 | 2034 | 1982
| 85 | 2242 | 2196 | 2149 | 2101 | 2051 | 1999 | 1946
| 90 | 2212 | 2165 | 2116 | 2066 | 2016 | 1964 | 1909
| 95 | 2182 | 2134 | 2084 | 2033 | 1980 | 1926 | 1871
| 100 | 2151 | 2101 | 2050 | 1998 | 1944 | 1889 | 1832
| 105 | 2119 | 2068 | 2016 | 1963 | 1909 | 1853 | 1794
| 110 | 2087 | 2035 | 1982 | 1928 | 1873 | 1817 | 1758
| 115 | 2056 | 2003 | 1949 | 1894 | 1838 | 1781 | 1722
| 120 | 2025 | 1971 | 1916 | 1860 | 1803 | 1746 | 1687
| 125 | 1995 | 1940 | 1884 | 1827 | 1769 | 1711 | 1652
| 130 | 1965 | 1910 | 1854 | 1796 | 1737 | 1678 | 1618
| 135 | 1937 | 1882 | 1825 | 1766 | 1706 | 1646 | 1586
| 140 | 1911 | 1856 | 1798 | 1738 | 1677 | 1616 | 1554
| 145 | 1888 | 1832 | 1773 | 1713 | 1651 | 1588 | 1525
| 150 | 1869 | 1811 | 1750 | 1689 | 1627 | 1564 | 1501
| 155 | 1852 | 1791 | 1729 | 1668 | 1606 | 1544 | 1481
| 160 | 1837 | 1776 | 1713 | 1650 | 1588 | 1527 | 1466
| 165 | 1826 | 1764 | 1701 | 1638 | 1575 | 1514 | 1454
| 170 | 1819 | 1756 | 1692 | 1628 | 1565 | 1504 | 1444
| 175 | 1816 | 1751 | 1687 | 1623 | 1559 | 1497 | 1437
| 180 | 1814 | 1748 | 1683 | 1619 | 1556 | 1494 | 1433
20 | 0 | 2582 | 2558 | 2530 | 2499 | 2465 | 2429 | 2390
| 5 | 2580 | 2555 | 2527 | 2496 | 2463 | 2427 | 2388
| 10 | 2577 | 2551 | 2523 | 2492 | 2459 | 2423 | 2383
| 15 | 2571 | 2545 | 2517 | 2486 | 2452 | 2415 | 2375
| 20 | 2562 | 2536 | 2508 | 2477 | 2442 | 2404 | 2364
| 25 | 2551 | 2525 | 2496 | 2464 | 2428 | 2390 | 2349
| 30 | 2537 | 2510 | 2480 | 2447 | 2411 | 2372 | 2331
| 35 | 2521 | 2492 | 2461 | 2427 | 2391 | 2352 | 2311
| 40 | 2503 | 2472 | 2440 | 2406 | 2369 | 2329 | 2287
| 45 | 2482 | 2451 | 2418 | 2383 | 2344 | 2303 | 2260
| 50 | 2458 | 2427 | 2393 | 2356 | 2316 | 2274 | 2230
| 55 | 2432 | 2401 | 2365 | 2326 | 2285 | 2242 | 2197
| 60 | 2404 | 2370 | 2333 | 2294 | 2252 | 2208 | 2162
| 65 | 2374 | 2337 | 2299 | 2259 | 2216 | 2171 | 2124
| 70 | 2342 | 2304 | 2264 | 2222 | 2178 | 2132 | 2084
| 75 | 2308 | 2269 | 2227 | 2183 | 2138 | 2091 | 2043
| 80 | 2272 | 2231 | 2188 | 2143 | 2096 | 2049 | 2001
| 85 | 2234 | 2191 | 2147 | 2101 | 2053 | 2004 | 1955
| 90 | 2195 | 2151 | 2105 | 2057 | 2008 | 1958 | 1906
| 95 | 2155 | 2109 | 2062 | 2013 | 1962 | 1910 | 1857
| 100 | 2114 | 2067 | 2018 | 1967 | 1915 | 1862 | 1808
| 105 | 2073 | 2024 | 1973 | 1921 | 1868 | 1814 | 1759
| 110 | 2031 | 1980 | 1928 | 1874 | 1820 | 1766 | 1711
| 115 | 1989 | 1937 | 1884 | 1829 | 1773 | 1718 | 1662
| 120 | 1948 | 1894 | 1839 | 1783 | 1726 | 1669 | 1612
| 125 | 1907 | 1852 | 1795 | 1738 | 1681 | 1623 | 1565
| 130 | 1868 | 1811 | 1753 | 1695 | 1637 | 1578 | 1519
| 135 | 1831 | 1773 | 1714 | 1655 | 1595 | 1536 | 1476
| 140 | 1797 | 1737 | 1677 | 1617 | 1556 | 1496 | 1436
| 145 | 1765 | 1703 | 1642 | 1581 | 1520 | 1459 | 1399
| 150 | 1734 | 1673 | 1611 | 1548 | 1486 | 1425 | 1365
| 155 | 1706 | 1645 | 1583 | 1520 | 1457 | 1395 | 1333
| 160 | 1685 | 1623 | 1560 | 1496 | 1433 | 1371 | 1309
| 165 | 1670 | 1606 | 1542 | 1478 | 1415 | 1354 | 1295
| 170 | 1659 | 1595 | 1530 | 1464 | 1401 | 1341 | 1284
| 175 | 1652 | 1588 | 1523 | 1457 | 1394 | 1334 | 1278
| 180 | 1647 | 1583 | 1518 | 1454 | 1391 | 1330 | 1273
25 | 0 | 2623 | 2605 | 2584 | 2561 | 2535 | 2505 | 2472
| 5 | 2621 | 2602 | 2581 | 2559 | 2533 | 2503 | 2469
| 10 | 2618 | 2598 | 2577 | 2554 | 2528 | 2498 | 2463
| 15 | 2612 | 2591 | 2569 | 2545 | 2519 | 2489 | 2455
| 20 | 2603 | 2581 | 2558 | 2534 | 2507 | 2476 | 2442
| 25 | 2591 | 2568 | 2544 | 2519 | 2491 | 2459 | 2424
| 30 | 2575 | 2552 | 2527 | 2501 | 2472 | 2438 | 2400
| 35 | 2556 | 2532 | 2507 | 2481 | 2449 | 2414 | 2374
| 40 | 2534 | 2510 | 2484 | 2455 | 2423 | 2387 | 2347
| 45 | 2510 | 2485 | 2457 | 2427 | 2394 | 2358 | 2318
| 50 | 2483 | 2456 | 2427 | 2395 | 2361 | 2324 | 2285
| 55 | 2452 | 2424 | 2394 | 2361 | 2325 | 2287 | 2247
| 60 | 2418 | 2389 | 2358 | 2324 | 2287 | 2247 | 2204
| 65 | 2383 | 2353 | 2320 | 2284 | 2246 | 2204 | 2158
| 70 | 2346 | 2313 | 2278 | 2241 | 2201 | 2158 | 2111
| 75 | 2307 | 2271 | 2234 | 2195 | 2153 | 2109 | 2062
| 80 | 2265 | 2228 | 2188 | 2146 | 2102 | 2057 | 2011
| 85 | 2220 | 2181 | 2139 | 2095 | 2050 | 2004 | 1957
| 90 | 2172 | 2131 | 2088 | 2043 | 1997 | 1950 | 1901
| 95 | 2123 | 2080 | 2036 | 1990 | 1942 | 1893 | 1844
| 100 | 2073 | 2028 | 1982 | 1934 | 1885 | 1835 | 1785
| 105 | 2023 | 1976 | 1927 | 1877 | 1827 | 1776 | 1724
| 110 | 1972 | 1922 | 1872 | 1821 | 1769 | 1716 | 1663
| 115 | 1920 | 1869 | 1817 | 1764 | 1711 | 1657 | 1603
| 120 | 1868 | 1815 | 1761 | 1707 | 1653 | 1598 | 1543
| 125 | 1817 | 1761 | 1706 | 1651 | 1596 | 1541 | 1485
| 130 | 1766 | 1709 | 1653 | 1597 | 1541 | 1485 | 1428
| 135 | 1717 | 1660 | 1603 | 1545 | 1487 | 1430 | 1373
| 140 | 1671 | 1614 | 1556 | 1496 | 1436 | 1378 | 1321
| 145 | 1629 | 1571 | 1511 | 1450 | 1390 | 1332 | 1275
| 150 | 1591 | 1531 | 1470 | 1409 | 1349 | 1291 | 1236
| 155 | 1556 | 1495 | 1434 | 1374 | 1314 | 1256 | 1201
| 160 | 1527 | 1465 | 1404 | 1344 | 1286 | 1229 | 1174
| 165 | 1506 | 1443 | 1382 | 1322 | 1264 | 1208 | 1155
| 170 | 1492 | 1430 | 1368 | 1307 | 1248 | 1193 | 1142
| 175 | 1484 | 1421 | 1359 | 1298 | 1239 | 1184 | 1134
| 180 | 1478 | 1414 | 1352 | 1293 | 1236 | 1181 | 1129
30 | 0 | 2648 | 2637 | 2623 | 2606 | 2585 | 2561 | 2533
| 5 | 2646 | 2634 | 2620 | 2603 | 2582 | 2557 | 2529
| 10 | 2642 | 2630 | 2615 | 2598 | 2577 | 2552 | 2524
| 15 | 2635 | 2622 | 2607 | 2589 | 2567 | 2542 | 2515
| 20 | 2625 | 2611 | 2595 | 2576 | 2553 | 2528 | 2502
| 25 | 2611 | 2597 | 2580 | 2559 | 2536 | 2511 | 2484
| 30 | 2594 | 2579 | 2561 | 2540 | 2516 | 2489 | 2459
| 35 | 2574 | 2557 | 2538 | 2516 | 2491 | 2463 | 2432
| 40 | 2551 | 2533 | 2512 | 2488 | 2462 | 2433 | 2400
| 45 | 2525 | 2505 | 2483 | 2458 | 2430 | 2399 | 2366
| 50 | 2494 | 2474 | 2450 | 2423 | 2394 | 2363 | 2330
| 55 | 2459 | 2438 | 2413 | 2385 | 2354 | 2322 | 2289
| 60 | 2422 | 2399 | 2373 | 2343 | 2310 | 2275 | 2239
| 65 | 2384 | 2359 | 2330 | 2298 | 2263 | 2226 | 2186
| 70 | 2343 | 2314 | 2283 | 2249 | 2213 | 2174 | 2133
| 75 | 2299 | 2267 | 2233 | 2197 | 2160 | 2121 | 2079
| 80 | 2251 | 2216 | 2180 | 2142 | 2103 | 2063 | 2022
| 85 | 2199 | 2162 | 2124 | 2085 | 2044 | 2002 | 1959
| 90 | 2145 | 2106 | 2066 | 2025 | 1982 | 1938 | 1894
| 95 | 2088 | 2048 | 2006 | 1962 | 1918 | 1873 | 1827
| 100 | 2030 | 1988 | 1944 | 1898 | 1852 | 1806 | 1759
| 105 | 1971 | 1926 | 1880 | 1833 | 1785 | 1737 | 1689
| 110 | 1910 | 1863 | 1815 | 1766 | 1717 | 1668 | 1619
| 115 | 1848 | 1799 | 1749 | 1699 | 1648 | 1598 | 1548
| 120 | 1787 | 1736 | 1684 | 1632 | 1580 | 1528 | 1477
| 125 | 1726 | 1672 | 1618 | 1565 | 1513 | 1460 | 1407
| 130 | 1666 | 1609 | 1554 | 1500 | 1447 | 1393 | 1339
| 135 | 1607 | 1549 | 1493 | 1437 | 1382 | 1328 | 1275
| 140 | 1551 | 1493 | 1435 | 1377 | 1321 | 1267 | 1214
| 145 | 1499 | 1439 | 1380 | 1322 | 1265 | 1210 | 1158
| 150 | 1451 | 1390 | 1330 | 1272 | 1216 | 1164 | 1115
| 155 | 1404 | 1344 | 1286 | 1229 | 1175 | 1124 | 1077
| 160 | 1369 | 1308 | 1250 | 1195 | 1144 | 1095 | 1048
| 165 | 1344 | 1284 | 1226 | 1172 | 1121 | 1072 | 1026
| 170 | 1327 | 1267 | 1210 | 1156 | 1104 | 1056 | 1011
| 175 | 1316 | 1257 | 1200 | 1146 | 1095 | 1047 | 1002
| 180 | 1308 | 1249 | 1193 | 1141 | 1091 | 1043 | 997
35 | 0 | 2651 | 2648 | 2641 | 2630 | 2616 | 2599 | 2579
| 5 | 2649 | 2646 | 2639 | 2628 | 2613 | 2595 | 2575
| 10 | 2645 | 2641 | 2634 | 2623 | 2608 | 2590 | 2569
| 15 | 2638 | 2633 | 2625 | 2613 | 2598 | 2580 | 2559
| 20 | 2628 | 2622 | 2612 | 2599 | 2583 | 2565 | 2544
| 25 | 2614 | 2607 | 2596 | 2582 | 2565 | 2545 | 2523
| 30 | 2596 | 2588 | 2577 | 2562 | 2543 | 2522 | 2498
| 35 | 2575 | 2567 | 2554 | 2536 | 2516 | 2494 | 2469
| 40 | 2551 | 2541 | 2526 | 2527 | 2485 | 2462 | 2436
| 45 | 2524 | 2511 | 2494 | 2474 | 2451 | 2426 | 2400
| 50 | 2492 | 2476 | 2458 | 2437 | 2413 | 2387 | 2359
| 55 | 2456 | 2439 | 2419 | 2396 | 2370 | 2342 | 2312
| 60 | 2418 | 2399 | 2376 | 2350 | 2322 | 2292 | 2261
| 65 | 2376 | 2355 | 2330 | 2301 | 2270 | 2238 | 2206
| 70 | 2330 | 2307 | 2279 | 2248 | 2215 | 2182 | 2148
| 75 | 2280 | 2253 | 2223 | 2191 | 2157 | 2122 | 2087
| 80 | 2227 | 2197 | 2165 | 2131 | 2096 | 2060 | 2022
| 85 | 2171 | 2138 | 2104 | 2068 | 2031 | 1993 | 1954
| 90 | 2112 | 2077 | 2040 | 2001 | 1962 | 1922 | 1882
| 95 | 2050 | 2012 | 1973 | 1932 | 1891 | 1850 | 1808
| 100 | 1984 | 1945 | 1904 | 1861 | 1818 | 1775 | 1732
| 105 | 1916 | 1874 | 1831 | 1787 | 1743 | 1699 | 1655
| 110 | 1847 | 1802 | 1757 | 1712 | 1667 | 1622 | 1576
| 115 | 1777 | 1731 | 1684 | 1637 | 1590 | 1543 | 1496
| 120 | 1707 | 1659 | 1610 | 1561 | 1512 | 1464 | 1417
| 125 | 1636 | 1586 | 1536 | 1485 | 1435 | 1386 | 1338
| 130 | 1565 | 1515 | 1463 | 1410 | 1359 | 1309 | 1261
| 135 | 1495 | 1443 | 1390 | 1337 | 1285 | 1235 | 1187
| 140 | 1428 | 1373 | 1319 | 1266 | 1215 | 1166 | 1119
| 145 | 1366 | 1309 | 1254 | 1202 | 1152 | 1104 | 1057
| 150 | 1310 | 1251 | 1197 | 1146 | 1097 | 1050 | 1004
| 155 | 1259 | 1201 | 1148 | 1099 | 1052 | 1006 | 960
| 160 | 1220 | 1163 | 1110 | 1062 | 1017 | 972 | 926
| 165 | 1193 | 1137 | 1085 | 1037 | 991 | 946 | 902
| 170 | 1175 | 1120 | 1069 | 1020 | 973 | 929 | 887
| 175 | 1163 | 1110 | 1059 | 1009 | 962 | 918 | 877
| 180 | 1154 | 1102 | 1052 | 1004 | 957 | 912 | 871
40 | 0 | 2637 | 2640 | 2640 | 2636 | 2629 | 2619 | 2604
| 5 | 2635 | 2638 | 2638 | 2634 | 2626 | 2616 | 2601
| 10 | 2631 | 2633 | 2633 | 2629 | 2621 | 2609 | 2594
| 15 | 2623 | 2625 | 2624 | 2619 | 2611 | 2599 | 2584
| 20 | 2613 | 2614 | 2612 | 2606 | 2596 | 2584 | 2569
| 25 | 2599 | 2599 | 2595 | 2588 | 2577 | 2564 | 2548
| 30 | 2582 | 2579 | 2574 | 2566 | 2554 | 2539 | 2521
| 35 | 2561 | 2557 | 2550 | 2541 | 2527 | 2510 | 2489
| 40 | 2537 | 2531 | 2522 | 2510 | 2495 | 2476 | 2454
| 45 | 2509 | 2500 | 2489 | 2476 | 2459 | 2440 | 2417
| 50 | 2477 | 2466 | 2452 | 2436 | 2418 | 2398 | 2376
| 55 | 2440 | 2427 | 2411 | 2393 | 2373 | 2351 | 2326
| 60 | 2400 | 2384 | 2366 | 2346 | 2323 | 2298 | 2271
| 65 | 2356 | 2337 | 2316 | 2294 | 2269 | 2242 | 2213
| 70 | 2307 | 2285 | 2262 | 2237 | 2211 | 2182 | 2151
| 75 | 2254 | 2230 | 2204 | 2177 | 2148 | 2117 | 2085
| 80 | 2197 | 2171 | 2143 | 2113 | 2082 | 2050 | 2017
| 85 | 2136 | 2108 | 2077 | 2045 | 2012 | 1978 | 1944
| 90 | 2072 | 2040 | 2007 | 1973 | 1938 | 1902 | 1865
| 95 | 2005 | 1970 | 1934 | 1898 | 1862 | 1824 | 1785
| 100 | 1934 | 1897 | 1859 | 1821 | 1783 | 1744 | 1703
| 105 | 1860 | 1821 | 1781 | 1741 | 1700 | 1660 | 1619
| 110 | 1784 | 1742 | 1700 | 1658 | 1616 | 1574 | 1533
| 115 | 1706 | 1662 | 1618 | 1574 | 1531 | 1488 | 1446
| 120 | 1627 | 1581 | 1535 | 1490 | 1446 | 1403 | 1360
| 125 | 1547 | 1500 | 1453 | 1407 | 1361 | 1317 | 1274
| 130 | 1468 | 1419 | 1371 | 1323 | 1276 | 1231 | 1189
| 135 | 1390 | 1339 | 1289 | 1240 | 1193 | 1148 | 1105
| 140 | 1314 | 1261 | 1210 | 1161 | 1114 | 1070 | 1029
| 145 | 1242 | 1189 | 1138 | 1089 | 1043 | 1000 | 961
| 150 | 1178 | 1124 | 1074 | 1026 | 982 | 940 | 901
| 155 | 1123 | 1070 | 1021 | 976 | 933 | 891 | 851
| 160 | 1081 | 1030 | 982 | 937 | 895 | 854 | 815
| 165 | 1051 | 1002 | 955 | 910 | 867 | 827 | 789
| 170 | 1032 | 984 | 937 | 891 | 848 | 808 | 771
| 175 | 1021 | 972 | 925 | 879 | 836 | 796 | 759
| 180 | 1013 | 964 | 917 | 872 | 830 | 790 | 752
45 | 0 | 2603 | 2613 | 2619 | 2622 | 2624 | 2622 | 2612
| 5 | 2601 | 2611 | 2617 | 2620 | 2621 | 2619 | 2609
| 10 | 2597 | 2607 | 2612 | 2614 | 2615 | 2612 | 2602
| 15 | 2589 | 2599 | 2604 | 2605 | 2605 | 2602 | 2591
| 20 | 2579 | 2588 | 2592 | 2592 | 2590 | 2586 | 2575
| 25 | 2566 | 2573 | 2575 | 2574 | 2571 | 2565 | 2553
| 30 | 2550 | 2556 | 2555 | 2552 | 2547 | 2539 | 2526
| 35 | 2530 | 2533 | 2531 | 2526 | 2519 | 2509 | 2494
| 40 | 2506 | 2507 | 2504 | 2497 | 2487 | 2474 | 2458
| 45 | 2477 | 2476 | 2471 | 2462 | 2450 | 2436 | 2419
| 50 | 2444 | 2440 | 2433 | 2423 | 2409 | 2393 | 2375
| 55 | 2407 | 2400 | 2390 | 2378 | 2363 | 2345 | 2324
| 60 | 2367 | 2356 | 2343 | 2328 | 2311 | 2291 | 2269
| 65 | 2322 | 2307 | 2291 | 2274 | 2255 | 2234 | 2210
| 70 | 2272 | 2254 | 2235 | 2215 | 2194 | 2171 | 2145
| 75 | 2217 | 2196 | 2175 | 2153 | 2129 | 2103 | 2074
| 80 | 2158 | 2134 | 2110 | 2085 | 2059 | 2031 | 2000
| 85 | 2095 | 2068 | 2041 | 2013 | 1985 | 1955 | 1923
| 90 | 2026 | 1997 | 1968 | 1939 | 1908 | 1876 | 1843
| 95 | 1955 | 1923 | 1892 | 1861 | 1828 | 1794 | 1759
| 100 | 1879 | 1846 | 1812 | 1778 | 1743 | 1708 | 1672
| 105 | 1799 | 1764 | 1729 | 1692 | 1655 | 1618 | 1583
| 110 | 1717 | 1680 | 1643 | 1604 | 1566 | 1529 | 1492
| 115 | 1633 | 1594 | 1555 | 1515 | 1476 | 1438 | 1400
| 120 | 1548 | 1507 | 1466 | 1425 | 1384 | 1345 | 1307
| 125 | 1461 | 1419 | 1377 | 1333 | 1291 | 1251 | 1213
| 130 | 1375 | 1332 | 1287 | 1242 | 1199 | 1158 | 1121
| 135 | 1290 | 1244 | 1198 | 1153 | 1110 | 1069 | 1032
| 140 | 1207 | 1159 | 1113 | 1068 | 1025 | 985 | 948
| 145 | 1127 | 1079 | 1033 | 990 | 948 | 908 | 871
| 150 | 1056 | 1008 | 962 | 920 | 880 | 842 | 805
| 155 | 998 | 949 | 904 | 863 | 824 | 787 | 752
| 160 | 954 | 906 | 861 | 820 | 782 | 746 | 713
| 165 | 922 | 876 | 832 | 791 | 753 | 718 | 686
| 170 | 901 | 856 | 813 | 772 | 733 | 697 | 666
| 175 | 888 | 844 | 801 | 759 | 720 | 684 | 652
| 180 | 880 | 835 | 792 | 751 | 712 | 676 | 643